## Riga_caurtekas_sluzas_100_35_1_
Būves numurs/apzīmējums | Caurtekas diametrs, mm | Būves garums, m | Būves platums, m | Būves augstums, m | Būves veids | Maksimālais pavasara palu caurplūdums ar pārsnieģšanas varbūtību p=1% | Sateces baseina lielums būves vērumā, km2 | Ielas nosaukums | Pret plūdiem aizsargājamās teritorijas nosaukums | Altentatīvas Nr. | Plūdu aprēķina scenārija apzīmējums
Dam_Nr | Diametrs | Garums | Platums | Augstums | Buve_gal | Q_PP1_ | SAT_BAS | Iela | Aizs_ter | ALTERNAT | SCENAR
201 | 800 | 16 | 0 | 0 | Caurteka-regulators | 0.47 | 0.88 |  | Spilves lidlauks | 1 | 100_35
202 | 0 | 20 | 224 | 12.5 | Kuģojamas slūžas-regulators | 500 | 1806 |  | Ķīšezera baseins (1.variants) Mīlgrāvja slūžas | 1 | 100_35
207 | 0 | 15 | 50 | 5.5 | Slūžas-regulators | 2.93 | 12.4 |  | Vecdaugava (1.variants) | 1 | 100_35
208 | 0 | 22 | 4 | 5 | Slūžas-regulators | 4.7 | 9.09 |  | Sarkandaugava_Vējzaķsala_Pētersala | 1 | 100_35
209 | 0 | 27 | 8 | 5.5 | Slūžas-regulators | 6.03 | 10.13 | Slokas iela | Mārupīte | 1 | 100_35
210 | 1000 | 15 | 0 | 0 | Caurteka-regulators | 1.1 | 1.23 | Mūkusalas iela | Mūkusala un Bieķensala | 1 | 100_35
213 | 0 | 15 | 10 | 6.2 | Slūžas-regulators | 0.41 | 1.14 | Zilā iela | Krēmeri un Voleri | 1 | 100_35
220 | 500 | 15 | 0 | 0 | Caurteka-regulators | 0.17 | 0.47 | Rojas iela | Rītabuļļi | 1 | 100_35
221 | 500 | 12 | 0 | 0 | Caurteka-regulators | 0.12 | 0.31 | Rojas iela | Rītabuļļi | 1 | 100_35
222 | 500 | 12 | 0 | 0 | Caurteka-regulators | 0.13 | 0.34 | Rojas iela | Rītabuļļi | 1 | 100_35
223 | 500 | 12 | 0 | 0 | Caurteka-regulators | 0.15 | 0.41 |  | Rītabuļļi | 1 | 100_35
224 | 800 | 25 | 0 | 0 | Caurteka-regulators | 0.15 | 0.33 | Lielā iela | Bolderāja | 1 | 100_35
225 | 800 | 25 | 0 | 0 | Caurteka-regulators | 0.19 | 0.25 | Lielā iela | Bolderāja | 1 | 100_35
226 | 500 | 15 | 0 | 0 | Caurteka-regulators | 0.31 | 0.33 | Lielā iela | Bolderāja | 1 | 100_35
227 | 800 | 16 | 0 | 0 | Caurteka-regulators | 0.41 | 1.21 | Traleru iela | Vecdaugava (1.variants) | 1 | 100_35
242 | 500 | 16 | 0 | 0 | Caurteka-regulators | 0.06 | 0.07 | Rojas iela | Vakarbuļļi | 1 | 100_35
x | 800 | 12 | 0 | 0 | Caurteka-regulators | x | x |  | Lucavsala (1.variants) | 1 | 100_35
x | 800 | 12 | 0 | 0 | Caurteka-regulators | x | x |  | Lucavsala (1.variants) | 1 | 100_35
x | 800 | 12 | 0 | 0 | Caurteka-regulators | x | x |  | Lucavsala (1.variants) | 1 | 100_35
x - Lucavsalā nepieciešamo caurteku atrašanās vietu pašlaik noteikt nav iespējams.

## Riga_caurtekas_sluzas_100_35_1a
Būves numurs/apzīmējums | Caurtekas diametrs, mm | Būves garums, m | Būves platums, m | Būves augstums, m | Būves veids | Maksimālais pavasara palu caurplūdums ar pārsnieģšanas varbūtību p=1% | Sateces baseina lielums būves vērumā, km2 | Ielas nosaukums | Pret plūdiem aizsargājamās teritorijas nosaukums | Altentatīvas Nr. | Plūdu aprēķina scenārija apzīmējums
Dam_Nr | Diametrs | Garums | Platums | Augstums | Buve_gal | Q_PP1_ | SAT_BAS | Iela | Aizs_ter | ALTERNAT | SCENAR
209 | 0 | 27 | 8 | 5.5 | Slūžas-regulators | 6.03 | 10.13 | Slokas iela | Mārupīte | 1A | 100_35
210 | 1000 | 15 | 0 | 0 | Caurteka-regulators | 1.1 | 1.23 | Mūkusalas iela | Mūkusala un Bieķensala | 1A | 100_35
213 | 0 | 15 | 10 | 6.2 | Slūžas-regulators | 0.41 | 1.14 | Zilā iela | Krēmeri un Voleri | 1A | 100_35
220 | 500 | 15 | 0 | 0 | Caurteka-regulators | 0.17 | 0.47 | Rojas iela | Rītabuļļi | 1A | 100_35
221 | 500 | 12 | 0 | 0 | Caurteka-regulators | 0.12 | 0.31 | Rojas iela | Rītabuļļi | 1A | 100_35
222 | 500 | 12 | 0 | 0 | Caurteka-regulators | 0.13 | 0.34 | Rojas iela | Rītabuļļi | 1A | 100_35
223 | 500 | 12 | 0 | 0 | Caurteka-regulators | 0.15 | 0.41 |  | Rītabuļļi | 1A | 100_35
224 | 800 | 25 | 0 | 0 | Caurteka-regulators | 0.15 | 0.33 | Lielā iela | Bolderāja | 1A | 100_35
225 | 800 | 25 | 0 | 0 | Caurteka-regulators | 0.19 | 0.25 | Lielā iela | Bolderāja | 1A | 100_35
226 | 500 | 15 | 0 | 0 | Caurteka-regulators | 0.31 | 0.33 | Lielā iela | Bolderāja | 1A | 100_35
242 | 500 | 16 | 0 | 0 | Caurteka-regulators | 0.06 | 0.07 | Rojas iela | Vakarbuļļi | 1A | 100_35

## Riga_caurtekas_sluzas_100_35_2_
Būves numurs/apzīmējums | Caurtekas diametrs, mm | Būves garums, m | Būves platums, m | Būves augstums, m | Būves veids | Maksimālais pavasara palu caurplūdums ar pārsnieģšanas varbūtību p=1% | Sateces baseina lielums būves vērumā, km2 | Ielas nosaukums | Pret plūdiem aizsargājamās teritorijas nosaukums | Altentatīvas Nr. | Plūdu aprēķina scenārija apzīmējums
Dam_Nr | Diametrs | Garums | Platums | Augstums | Buve_gal | Q_PP1_ | SAT_BAS | Iela | Aizs_ter | ALTERNAT | SCENAR
203 | 800 | 22 | 0 | 0 | Caurteka-regulators | 0.45 | 1.84 | Jaunciema gatve | Ķīšezera baseins (2.variants) Suži | 2 | 100_35
204 | 800 | 10 | 0 | 0 | Caurteka-regulators | 0.78 | 2.01 |  | Ķīšezera baseins (2.variants) Aplokciems | 2 | 100_35
205 | 2000 | 45 | 8 | 4.5 | Caurteka-regulators | 5.54 | 7.47 |  | Ķīšezera baseins (2.variants) Ter. aiz Rīgas TEC-1 | 2 | 100_35
206 | 0 | 10 | 40 | 6 | Slūžas-regulators | 456 | 1648 | Brīvības gatve | Ķīšezera baseins (2.variants) Juglas ezers | 2 | 100_35
208 | 0 | 22 | 4 | 5 | Slūžas-regulators | 4.7 | 9.09 |  | Sarkandaugava_Vējzaķsala_Pētersala (2.variants) | 2 | 100_35
211 | 0 | 18 | 5 | 5 | Slūžas-regulators | 2.86 | 15.4 | Jaunciema gatve | Ķīšezera baseins (2.variants) Langa | 2 | 100_35
214 | 0 | 12 | 35 | 5.3 | Slūžas-regulators | 11.08 | 64.5 |  | Baltezers | 2.A | 100_35
215 | 500 | 18 | 0 | 0 | Caurteka-regulators | 0.23 | 0.6 | Jaunciema gatve | Ķīšezera baseins (2.variants) Suži | 2 | 100_35
216 | 800 | 30 | 0 | 0 | Caurteka-regulators | 0.3 | 0.73 | Mangaļu iela | Vecdaugava (2.variants) | 2 | 100_35
217 | 0 | 60 | 8 | 5.2 | Slūžas-regulators | 15.96 | 61.7 |  | Spilves pļavas un lidlauks (2.variants) | 2 | 100_35
218 | 0 | 12 | 40 | 5.5 | Slūžas-regulators | 52.41 | 100 |  | Lucavsala (2.variants) | 2 | 100_35
219 | 0 | 12 | 30 | 5.5 | Slūžas-regulators | 53.76 | 103 |  | Lucavsala (2.variants) | 2 | 100_35
227 | 800 | 16 | 0 | 0 | Caurteka-regulators | 0.41 | 1.21 | Traleru iela | Vecdaugava (2.variants) | 2 | 100_35
228 | 500 | 22 | 0 | 0 | Caurteka-regulators | 0.05 | 0.13 |  | Vecdaugava (2.variants) | 2 | 100_35
229 | 500 | 16 | 0 | 0 | Caurteka-regulators | 0.21 | 0.61 | Stāvvadu iela | Vecdaugava (2.variants) | 2 | 100_35
230 | 500 | 12 | 0 | 0 | Caurteka-regulators | 0.28 | 0.71 |  | Vecdaugava (2.variants) | 2 | 100_35
231 | 500 | 12 | 0 | 0 | Caurteka-regulators | 0.1 | 0.26 |  | Vecdaugava (2.variants) | 2 | 100_35
232 | 500 | 16 | 0 | 0 | Caurteka-regulators | 0.06 | 0.14 |  | Vecdaugava (2.variants) | 2 | 100_35
233 | 500 | 12 | 0 | 0 | Caurteka-regulators | 0.04 | 0.08 |  | Vecdaugava (2.variants) | 2 | 100_35
234 | 500 | 15 | 0 | 0 | Caurteka-regulators | 0.02 | 0.05 | Palejas iela | Vecdaugava (2.variants) | 2 | 100_35
235 | 500 | 12 | 0 | 0 | Caurteka-regulators | 0.01 | 0.02 | Airu iela | Vecdaugava (2.variants) | 2 | 100_35
236 | 500 | 12 | 0 | 0 | Caurteka-regulators | 0.15 | 0.15 |  | Vecdaugava (2.variants) | 2 | 100_35
Dam_Nr | Diametrs | Garums | Platums | Augstums | Buve_gal | Q_PP1_ | SAT_BAS | Iela | Aizs_ter | ALTERNAT | SCENAR
237 | 500 | 15 | 0 | 0 | Caurteka-regulators | 0.06 | 0.1 | Kanāla iela | Ķīšezera baseins (2.variants) Ter. pie Kanāla iel | 2 | 100_35
238 | 500 | 15 | 0 | 0 | Caurteka-regulators | 0.07 | 0.09 | Kanāla iela | Ķīšezera baseins (2.variants) Ter. pie Kanāla iel | 2 | 100_35
239 | 800 | 20 | 0 | 0 | Caurteka-regulators | 0.4 | 1.04 | Kanāla iela | Ķīšezera baseins (2.variants) Bukulti | 2.B | 100_35
240 | 500 | 20 | 0 | 0 | Caurteka-regulators | 0.08 | 0.14 | Kanāla iela | Ķīšezera baseins (2.variants) Bukulti | 2.B | 100_35
241 | 500 | 20 | 0 | 0 | Caurteka-regulators | 0.03 | 0.05 | Kanāla iela | Ķīšezera baseins (2.variants) Bukulti | 2.B | 100_35
243 | 800 | 16 | 0 | 0 | Caurteka-regulators | 0.29 | 0.81 |  | Ķīšezera baseins (2.variants) Niedru iela | 2 | 100_35
244 | 500 | 16 | 0 | 0 | Caurteka-regulators | 0.09 | 0.26 |  | Ķīšezera baseins (2.variants) Niedru iela | 2 | 100_35
245 | 500 | 16 | 0 | 0 | Caurteka-regulators | 0.12 | 0.32 |  | Ķīšezera baseins (2.variants) Niedru iela | 2 | 100_35
x | 800 | 12 | 0 | 0 | Caurteka-regulators | x | x |  | Lucavsala (1.variants) | 1 | 100_35
x | 800 | 12 | 0 | 0 | Caurteka-regulators | x | x |  | Lucavsala (1.variants) | 1 | 100_35
x | 800 | 12 | 0 | 0 | Caurteka-regulators | x | x |  | Lucavsala (1.variants) | 1 | 100_35
x - Lucavsalā nepieciešamo caurteku atrašanās vietu pašlaik noteikt nav iespējams.

## Riga_dambji_100_35_1_alt
Būves numurs/apzīmējums | Ielas nosaukums | Pret plūdiem aizsargājamās teritorijas nosaukums | Būves funkcionālā nozīme | Būves veids | Būves garums, m | Vidējais ūdens dziļums pie būves, m (negatīvs ir tad, ja jau esošā būve ir augstāka par plūdu ūdens līmeni) | Vidējais nepieciešamais būves paaugstinājums, m | Altentatīvas Nr. | Plūdu aprēķina scenārija apzīmējums
Dam_Nr | Iela | Aizs_ter | Nozime | Buve_gal | Garums | H2 | DamH | ALTERNAT | SCENAR
1 | Lielā iela | Bolderāja | Aizsargdambis | Iela ar asfalta segumu-dambis | 516 | 0.19 | 0.69 | 1 | 100_35
2 | Kapteiņu iela | Bolderāja | Aizsargdambis | Iela ar asfalta segumu-dambis | 205 | -0.2 | 0.3 | 1 | 100_35
2 | Lielā iela | Bolderāja | Aizsargdambis | Iela ar asfalta segumu-dambis | 224 | 0.35 | 0.85 | 1 | 100_35
2 | Meniķu iela | Bolderāja | Aizsargdambis | Iela ar asfalta segumu-dambis | 118 | 0.059999 | 0.56 | 1 | 100_35
5 | Flotes iela | Daugavgrīva | Aizsargdambis | Iela ar asfalta segumu-dambis | 318 | 0.019999 | 0.52 | 1 | 100_35
6 |  | Vecdaugava (1.variants) | Aizsargdambis | Jauna iela ar asfalta segumu-dambis | 285 | 1.1 | 1.6 | 1 | 100_35
6 |  | Vecdaugava (1.variants) | Aizsargdambis | Jauna iela ar asfalta segumu-dambis | 222 | 0.55 | 1.05 | 1 | 100_35
7 |  | Vecdaugava (1.variants) | Aizsargdambis | Jauna iela ar asfalta segumu-dambis | 130 | 0.89 | 1.39 | 1 | 100_35
8 | Audupes iela | Vecdaugava (1.variants) | Aizsargdambis | Jauna iela ar asfalta segumu-dambis | 14 | 0.96 | 1.46 | 1 | 100_35
8 | Audupes iela | Vecdaugava (1.variants) | Aizsargdambis | Iela ar asfalta segumu-dambis | 604 | 0.8 | 1.3 | 1 | 100_35
9 | Traleru iela | Vecdaugava (1.variants) | Aizsargdambis | Iela ar asfalta segumu-dambis | 1414 | 0.55 | 1.05 | 1 | 100_35
18 | Trijādības iela | Klīversala | Aizsargdambis | Iela ar asfalta segumu-dambis | 229 | -0.17 | 0.33 | 1 | 100_35
19 |  | Krēmeri un Voleri | Aizsargdambis | Iela ar asfalta segumu-dambis | 614 | 0.37 | 0.87 | 1 | 100_35
20 |  | Krēmeri un Voleri | Aizsargdambis | Jauns zemes dambis | 461 | 0.58 | 1.08 | 1 | 100_35
21 |  | Krēmeri un Voleri | Aizsargdambis | Iela ar asfalta segumu-dambis | 488 | 0.66 | 1.16 | 1 | 100_35
24 |  | Vakarbuļļi | Aizsargdambis | Iela ar grunts segumu-dambis | 31 | 0.54 | 1.04 | 1 | 100_35
25 | Rojas iela | Vakarbuļļi | Aizsargdambis | Iela ar grunts segumu-dambis | 839 | 1.03 | 1.53 | 1 | 100_35
26 | Rojas iela | Rītabuļļi | Aizsargdambis | Iela ar grunts segumu-dambis | 1401 | 0.74 | 1.24 | 1 | 100_35
27 |  | Rītabuļļi | Aizsargdambis | Jauns zemes dambis | 178 | 0.52 | 1.02 | 1 | 100_35
28 | Lielā iela | Bolderāja | Aizsargdambis | Iela ar grunts segumu-dambis | 300 | 0.6 | 1.1 | 1 | 100_35
Dam_Nr | Iela | Aizs_ter | Nozime | Buve_gal | Garums | H2 | DamH | ALTERNAT | SCENAR
29 | Spailes iela | Bolderāja | Aizsargdambis | Iela ar grunts segumu-dambis | 130 | -0.039999 | 0.46 | 1 | 100_35
34 |  | Spilves lidlauks | Aizsargdambis | Zemes ceļš-dambis | 195 | 0.36 | 0.86 | 1 | 100_35
34 |  | Spilves lidlauks | Aizsargdambis | Jauna iela ar asfalta segumu-dambis | 1020 | 0.56 | 1.06 | 1 | 100_35
35 |  | Ķīpsala | Aizsargdambis | Iela ar grunts segumu-dambis | 5 | 0.16 | 0.66 | 1 | 100_35
38 |  | Vecdaugava (1.variants) | Aizsargdambis | Jauns zemes dambis | 87 | -0.1 | 0.4 | 1 | 100_35
38 |  | Vecdaugava (1.variants) | Aizsargdambis | Zemes ceļš-dambis | 338 | 0.85 | 1.35 | 1 | 100_35
40 |  | Spilves lidlauks | Aizsargdambis | Esošs zemes dambis | 1513 | 0.62 | 1.12 | 1 | 100_35
44 |  | Vakarbuļļi | Aizsargdambis | Jauns zemes dambis | 206 | 1.25 | 1.75 | 1 | 100_35
45 |  | Rītabuļļi | Aizsargdambis | Jauns zemes dambis | 132 | -0.09 | 0.41 | 1 | 100_35
46 |  | Rītabuļļi | Aizsargdambis | Jauns zemes dambis | 528 | 1.35 | 1.85 | 1 | 100_35
47 |  | Bolderāja | Aizsargdambis | Jauns zemes dambis | 750 | 0.92 | 1.42 | 1 | 100_35
48 |  | Bolderāja | Aizsargdambis | Jauns zemes dambis | 71 | 0.75 | 1.25 | 1 | 100_35
51 |  | Ķīpsala | Aizsargdambis | Jauns zemes dambis | 185 | 0.63 | 1.13 | 1 | 100_35
52 |  | Ķīpsala | Aizsargdambis | Jauns zemes dambis | 1031 | 0.72 | 1.22 | 1 | 100_35
53 |  | Terit. ap Krasta ielu | Aizsargdambis | Jauns zemes dambis | 229 | 0.53 | 1.03 | 1 | 100_35
54 |  | Terit. ap Krasta ielu | Aizsargdambis | Jauns zemes dambis | 150 | 0.07 | 0.57 | 1 | 100_35
55 |  | Terit. ap Krasta ielu | Aizsargdambis | Jauns zemes dambis | 487 | 0.63 | 1.13 | 1 | 100_35
56 |  | Terit. ap Krasta ielu | Aizsargdambis | Jauns zemes dambis | 475 | 0.78 | 1.28 | 1 | 100_35
57 |  | Vakarbuļļi | Aizsargdambis | Jauns zemes dambis | 162 | 0.85 | 1.35 | 1 | 100_35
62 |  | Lucavsala (1.variants) | Aizsargdambis | Jauns zemes dambis | 457 | 0.48 | 0.98 | 1 | 100_35
62 |  | Lucavsala (1.variants) | Aizsargdambis | Jauna iela ar asfalta segumu-dambis | 1177 | 0.56 | 1.06 | 1 | 100_35
64 |  | Lucavsala (1.variants) | Aizsargdambis | Jauna iela ar asfalta segumu-dambis | 422 | 0.18 | 0.68 | 1 | 100_35
64 |  | Lucavsala (1.variants) | Aizsargdambis | Jauna iela ar asfalta segumu-dambis | 266 | 0.17 | 0.67 | 1 | 100_35
64 |  | Lucavsala (1.variants) | Aizsargdambis | Zemes ceļš-dambis | 247 | 0.43 | 0.93 | 1 | 100_35
64 |  | Lucavsala (1.variants) | Aizsargdambis | Jauna iela ar asfalta segumu-dambis | 170 | 0.32 | 0.82 | 1 | 100_35
64 |  | Lucavsala (1.variants) | Aizsargdambis | Jauns zemes dambis | 154 | 0.49 | 0.99 | 1 | 100_35
64 |  | Lucavsala (1.variants) | Aizsargdambis | Jauns zemes dambis | 385 | -0.32 | 0.18 | 1 | 100_35
65 |  | Lucavsala (1.variants) | Aizsargdambis | Asfaltēts ceļš-dambis | 31 | -2.73 | 0 | 1 | 100_35
65 |  | Lucavsala (1.variants) | Aizsargdambis | Jauns zemes dambis | 13 | -1.08 | 0.5 | 1 | 100_35
65 |  | Lucavsala (1.variants) | Aizsargdambis | Zemes ceļš-dambis | 52 | 0.42 | 0.92 | 1 | 100_35
101 |  | Vakarbuļļi | Evakuācijas ceļš | Asfaltēts ceļš-dambis | 523 | 0.079999 | 0.58 | 1 | 100_35
102 | Dzintara iela | Rītabuļļi | Evakuācijas ceļš | Asfaltēts ceļš-dambis | 1302 | 0.75 | 1.25 | 1 | 100_35
102 | Parādes iela | Rītabuļļi | Evakuācijas ceļš | Asfaltēts ceļš-dambis | 805 | 0.71 | 1.21 | 1 | 100_35
102 | Parādes iela | Rītabuļļi | Evakuācijas ceļš | Iela ar asfalta segumu-dambis | 246 | 0.18 | 0.68 | 1 | 100_35

## Riga_dambji_100_35_1a_alt
Būves numurs/apzīmējums | Ielas nosaukums | Pret plūdiem aizsargājamās teritorijas nosaukums | Būves funkcionālā nozīme | Būves veids | Būves garums, m | Vidējais ūdens dziļums pie būves, m (negatīvs ir tad, ja jau esošā būve ir augstāka par plūdu ūdens līmeni) | Vidējais nepieciešamais būves paaugstinājums, m | Altentatīvas Nr. | Plūdu aprēķina scenārija apzīmējums
Dam_Nr | Iela | Aizs_ter | Nozime | Buve_gal | Garums | H2 | DamH | ALTERNAT | SCENAR
1 | Lielā iela | Bolderāja | Aizsargdambis | Iela ar asfalta segumu-dambis | 516 | 0.19 | 0.69 | 1A | 100_35
2 | Kapteiņu iela | Bolderāja | Aizsargdambis | Iela ar asfalta segumu-dambis | 205 | -0.2 | 0.3 | 1A | 100_35
2 | Lielā iela | Bolderāja | Aizsargdambis | Iela ar asfalta segumu-dambis | 224 | 0.35 | 0.85 | 1A | 100_35
2 | Meniķu iela | Bolderāja | Aizsargdambis | Iela ar asfalta segumu-dambis | 118 | 0.059999 | 0.56 | 1A | 100_35
5 | Flotes iela | Daugavgrīva | Aizsargdambis | Iela ar asfalta segumu-dambis | 318 | 0.019999 | 0.52 | 1A | 100_35
18 | Trijādības iela | Klīversala | Aizsargdambis | Iela ar asfalta segumu-dambis | 229 | -0.17 | 0.33 | 1A | 100_35
19 |  | Krēmeri un Voleri | Aizsargdambis | Iela ar asfalta segumu-dambis | 614 | 0.37 | 0.87 | 1A | 100_35
20 |  | Krēmeri un Voleri | Aizsargdambis | Jauns zemes dambis | 461 | 0.58 | 1.08 | 1A | 100_35
21 |  | Krēmeri un Voleri | Aizsargdambis | Iela ar asfalta segumu-dambis | 488 | 0.66 | 1.16 | 1A | 100_35
24 |  | Vakarbuļļi | Aizsargdambis | Iela ar grunts segumu-dambis | 31 | 0.54 | 1.04 | 1A | 100_35
25 | Rojas iela | Vakarbuļļi | Aizsargdambis | Iela ar grunts segumu-dambis | 839 | 1.03 | 1.53 | 1A | 100_35
26 | Rojas iela | Rītabuļļi | Aizsargdambis | Iela ar grunts segumu-dambis | 1401 | 0.74 | 1.24 | 1A | 100_35
27 |  | Rītabuļļi | Aizsargdambis | Jauns zemes dambis | 178 | 0.52 | 1.02 | 1A | 100_35
28 | Lielā iela | Bolderāja | Aizsargdambis | Iela ar grunts segumu-dambis | 300 | 0.6 | 1.1 | 1A | 100_35
29 | Spailes iela | Bolderāja | Aizsargdambis | Iela ar grunts segumu-dambis | 130 | -0.039999 | 0.46 | 1A | 100_35
35 |  | Ķīpsala | Aizsargdambis | Iela ar grunts segumu-dambis | 5 | 0.16 | 0.66 | 1A | 100_35
44 |  | Vakarbuļļi | Aizsargdambis | Jauns zemes dambis | 206 | 1.25 | 1.75 | 1A | 100_35
45 |  | Rītabuļļi | Aizsargdambis | Jauns zemes dambis | 132 | -0.09 | 0.41 | 1A | 100_35
46 |  | Rītabuļļi | Aizsargdambis | Jauns zemes dambis | 528 | 1.35 | 1.85 | 1A | 100_35
47 |  | Bolderāja | Aizsargdambis | Jauns zemes dambis | 750 | 0.92 | 1.42 | 1A | 100_35
48 |  | Bolderāja | Aizsargdambis | Jauns zemes dambis | 71 | 0.75 | 1.25 | 1A | 100_35
51 |  | Ķīpsala | Aizsargdambis | Jauns zemes dambis | 185 | 0.63 | 1.13 | 1A | 100_35
Dam_Nr | Iela | Aizs_ter | Nozime | Buve_gal | Garums | H2 | DamH | ALTERNAT | SCENAR
52 |  | Ķīpsala | Aizsargdambis | Jauns zemes dambis | 1031 | 0.72 | 1.22 | 1A | 100_35
53 |  | Terit. ap Krasta ielu | Aizsargdambis | Jauns zemes dambis | 229 | 0.53 | 1.03 | 1A | 100_35
54 |  | Terit. ap Krasta ielu | Aizsargdambis | Jauns zemes dambis | 150 | 0.07 | 0.57 | 1A | 100_35
55 |  | Terit. ap Krasta ielu | Aizsargdambis | Jauns zemes dambis | 487 | 0.63 | 1.13 | 1A | 100_35
56 |  | Terit. ap Krasta ielu | Aizsargdambis | Jauns zemes dambis | 475 | 0.78 | 1.28 | 1A | 100_35
57 |  | Vakarbuļļi | Aizsargdambis | Jauns zemes dambis | 162 | 0.85 | 1.35 | 1A | 100_35
101 |  | Vakarbuļļi | Evakuācijas ceļš | Asfaltēts ceļš-dambis | 523 | 0.079999 | 0.58 | 1A | 100_35
102 | Dzintara iela | Rītabuļļi | Evakuācijas ceļš | Asfaltēts ceļš-dambis | 1302 | 0.75 | 1.25 | 1A | 100_35
102 | Parādes iela | Rītabuļļi | Evakuācijas ceļš | Asfaltēts ceļš-dambis | 805 | 0.71 | 1.21 | 1A | 100_35
102 | Parādes iela | Rītabuļļi | Evakuācijas ceļš | Iela ar asfalta segumu-dambis | 246 | 0.18 | 0.68 | 1A | 100_35

## Riga_dambji_100_35_2_alt
Būves numurs/apzīmējums | Ielas nosaukums | Pret plūdiem aizsargājamās teritorijas nosaukums | Būves funkcionālā nozīme | Būves veids | Būves garums, m | Vidējais ūdens dziļums pie būves, m (negatīvs ir tad, ja jau esošā būve ir augstāka par plūdu ūdens līmeni) | Vidējais nepieciešamais būves paaugstinājums, m | Altentatīvas Nr. | Plūdu aprēķina scenārija apzīmējums
Dam_Nr | Iela | Aizs_ter | Nozime | Buve_gal | Garums | H2 | DamH | ALTERNAT | SCENAR
6 |  | Vecdaugava (2.variants) | Aizsargdambis | Jauna iela ar asfalta segumu-dambis | 234 | 0.37 | 0.87 | 2 | 100_35
8 | Audupes iela | Vecdaugava (2.variants) | Aizsargdambis | Iela ar asfalta segumu-dambis | 604 | 0.8 | 1.3 | 2 | 100_35
8 | Audupes iela | Vecdaugava (2.variants) | Aizsargdambis | Jauna iela ar asfalta segumu-dambis | 14 | 0.96 | 1.46 | 2 | 100_35
9 | Traleru iela | Vecdaugava (2.variants) | Aizsargdambis | Iela ar asfalta segumu-dambis | 1414 | 0.55 | 1.05 | 2 | 100_35
12 |  | Ķīšezera baseins (2.variants) Saules dārzs | Aizsargdambis | Iela ar asfalta segumu-dambis | 158 | 0.2 | 0.7 | 2 | 100_35
12 |  | Ķīšezera baseins (2.variants) Saules dārzs | Aizsargdambis | Jauna iela ar asfalta segumu-dambis | 276 | 0.3 | 0.8 | 2 | 100_35
12 |  | Ķīšezera baseins (2.variants) Saules dārzs | Aizsargdambis | Jauns zemes dambis | 669 | 0.92 | 1.41 | 2 | 100_35
31 |  | Ķīšezera baseins (2.variants) Saules dārzs | Aizsargdambis | Iela ar grunts segumu-dambis | 106 | 0.17 | 0.67 | 2 | 100_35
Dam_Nr | Iela | Aizs_ter | Nozime | Buve_gal | Garums | H2 | DamH | ALTERNAT | SCENAR
36 |  | Ķīšezera baseins (2.variants) Ter. pie Kanāla iel | Aizsargdambis | Jauns zemes dambis | 27 | -1.15 | 0.5 | 2 | 100_35
36 | Kanāla iela | Ķīšezera baseins (2.variants) Ter. pie Kanāla iel | Aizsargdambis | Iela ar grunts segumu-dambis | 1169 | 0.6 | 1.1 | 2 | 100_35
37 |  | Ķīšezera baseins (2.variants) Ter. pie Juglas kan | Aizsargdambis | Jauna iela ar asfalta segumu-dambis | 1000 | 0.51 | 1.01 | 2 | 100_35
38 |  | Vecdaugava (2.variants) | Aizsargdambis | Jauns zemes dambis | 87 | -0.1 | 0.4 | 2 | 100_35
38 |  | Vecdaugava (2.variants) | Aizsargdambis | Zemes ceļš-dambis | 338 | 0.31 | 0.81 | 2 | 100_35
38 | Mangaļsalas iela | Vecdaugava (2.variants) | Aizsargdambis | Asfaltēts ceļš-dambis | 125 | 0.27 | 0.76 | 2 | 100_35
38 | Mangaļu iela | Vecdaugava (2.variants) | Aizsargdambis | Asfaltēts ceļš-dambis | 216 | 0.91 | 1.4 | 2 | 100_35
43 |  | Ķīšezera baseins (2.variants) Aplokciems | Aizsargdambis | Esošs zemes dambis | 21 | -0.31 | 0.18 | 2 | 100_35
49 |  | Ķīšezera baseins (2.variants) Aplokciems | Aizsargdambis | Jauns zemes dambis | 17 | -0.25 | 0.23 | 2 | 100_35
50 |  | Ķīšezera baseins (2.variants) Saules dārzs | Aizsargdambis | Jauns zemes dambis | 81 | 0.11 | 0.62 | 2 | 100_35
66 |  | Lucavsala (2.variants) | Aizsargdambis | Jauns zemes dambis | 457 | 0.36 | 0.86 | 2 | 100_35
66 |  | Lucavsala (2.variants) | Aizsargdambis | Jauna iela ar asfalta segumu-dambis | 1847 | 0.44 | 0.94 | 2 | 100_35
67 |  | Lucavsala (2.variants) | Aizsargdambis | Jauns zemes dambis | 89 | 0.4 | 0.89 | 2 | 100_35
67 |  | Lucavsala (2.variants) | Aizsargdambis | Zemes ceļš-dambis | 202 | -2.16 | 0 | 2 | 100_35
68 |  | Lucavsala (2.variants) | Aizsargdambis | Jauns zemes dambis | 60 | 0.47 | 0.98 | 2 | 100_35
69 |  | Lucavsala (2.variants) | Aizsargdambis | Asfaltēts ceļš-dambis | 31 | -2.73 | 0 | 2 | 100_35
69 |  | Lucavsala (2.variants) | Aizsargdambis | Jauns zemes dambis | 13 | -0.15 | 0.34 | 2 | 100_35
69 |  | Lucavsala (2.variants) | Aizsargdambis | Zemes ceļš-dambis | 52 | -0.05 | 0.43 | 2 | 100_35
70 |  | Sarkandaugava_Vējzaķsala_Pētersala (2.variants) | Aizsargdambis | Zemes ceļš-dambis | 66 | 0.3 | 0.8 | 2 | 100_35
Dam_Nr | Iela | Aizs_ter | Nozime | Buve_gal | Garums | H2 | DamH | ALTERNAT | SCENAR
70 |  | Sarkandaugava_Vējzaķsala_Pētersala (2.variants) | Aizsargdambis | Jauns zemes dambis | 673 | 0.37 | 0.87 | 2 | 100_35
71 | Eksportostas piestātne | Sarkandaugava_Vējzaķsala_Pētersala (2.variants) | Aizsargdambis | Iela ar asfalta segumu-dambis | 3456 | 0.46 | 0.95 | 2 | 100_35
72 |  | Vecdaugava (2.variants) | Aizsargdambis | Jauns zemes dambis | 362 | 0.89 | 1.39 | 2 | 100_35
72 |  | Vecdaugava (2.variants) | Aizsargdambis | Zemes ceļš-dambis | 916 | 0.63 | 1.13 | 2 | 100_35
72 | Stāvvadu iela | Vecdaugava (2.variants) | Aizsargdambis | Asfaltēts ceļš-dambis | 1198 | 0.75 | 1.25 | 2 | 100_35
73 |  | Vecdaugava (2.variants) | Aizsargdambis | Jauns zemes dambis | 817 | 1.17 | 1.67 | 2 | 100_35
73 | Zvejas iela | Vecdaugava (2.variants) | Aizsargdambis | Iela ar asfalta segumu-dambis | 559 | 0.57 | 1.08 | 2 | 100_35
74 |  | Vecdaugava (2.variants) | Aizsargdambis | Jauns zemes dambis | 1950 | 1.16 | 1.66 | 2 | 100_35
74 | Palejas iela | Vecdaugava (2.variants) | Aizsargdambis | Iela ar asfalta segumu-dambis | 33 | 0.75 | 1.25 | 2 | 100_35
74 | Airu iela | Vecdaugava (2.variants) | Aizsargdambis | Iela ar asfalta segumu-dambis | 382 | 0.79 | 1.28 | 2 | 100_35
75 | Kanāla iela | Ķīšezera baseins (2.variants) Bukulti | Aizsargdambis | Iela ar asfalta segumu-dambis | 843 | 0.44 | 0.94 | 2.B | 100_35
76 |  | Ķīšezera baseins (2.variants) Niedru iela | Aizsargdambis | Jauns zemes dambis | 701 | 0.58 | 1.09 | 2 | 100_35
76 |  | Ķīšezera baseins (2.variants) Niedru iela | Aizsargdambis | Iela ar grunts segumu-dambis | 727 | 0.66 | 1.15 | 2 | 100_35
76 |  | Ķīšezera baseins (2.variants) Niedru iela | Aizsargdambis | Jauns zemes dambis | 1450 | 0.62 | 1.12 | 2 | 100_35

## Riga_parejas_buves_100_35_1_alt
Būves numurs/apzīmējums | Ielas nosaukums | Pret plūdiem aizsargājamās teritorijas nosaukums | Būves funkcionālā nozīme | Būves veids | Būves garums, m | Vidējais ūdens dziļums pie būves, m (negatīvs ir tad, ja jau esošā būve ir augstāka par plūdu ūdens līmeni) | Vidējais nepieciešamais būves paaugstinājums, m | Altentatīvas Nr. | Plūdu aprēķina scenārija apzīmējums
Dam_Nr | Iela | Aizs_ter | Nozime | Buve_gal | Garums | H2 | DamH | ALTERNAT | SCENAR
0 |  |  |  | Šajā alternatīvā pārējo būvju nav | 0 | 0 | 0 | 1 | 100_35

## Riga_parejas_buves_100_35_1a_al
Būves numurs/apzīmējums | Ielas nosaukums | Pret plūdiem aizsargājamās teritorijas nosaukums | Būves funkcionālā nozīme | Būves veids | Būves garums, m | Vidējais ūdens dziļums pie būves, m (negatīvs ir tad, ja jau esošā būve ir augstāka par plūdu ūdens līmeni) | Vidējais nepieciešamais būves paaugstinājums, m | Altentatīvas Nr. | Plūdu aprēķina scenārija apzīmējums
Dam_Nr | Iela | Aizs_ter | Nozime | Buve_gal | Garums | H2 | DamH | ALTERNAT | SCENAR
0 |  |  |  | Šajā alternatīvā pārējo būvju nav | 0 | 0 | 0 | 1A | 100_35

## Riga_parejas_buves_100_35_2_alt
Būves numurs/apzīmējums | Ielas nosaukums | Pret plūdiem aizsargājamās teritorijas nosaukums | Būves funkcionālā nozīme | Būves veids | Būves garums, m | Vidējais ūdens dziļums pie būves, m (negatīvs ir tad, ja jau esošā būve ir augstāka par plūdu ūdens līmeni) | Vidējais nepieciešamais būves paaugstinājums, m | Altentatīvas Nr. | Plūdu aprēķina scenārija apzīmējums
Dam_Nr | Iela | Aizs_ter | Nozime | Buve_gal | Garums | H2 | DamH | ALTERNAT | SCENAR
0 |  |  |  | Šajā alternatīvā pārējo būvju nav | 0 | 0 | 0 | 2 | 100_35

## Riga_suknu_stacijas_100_35_1_al
Būves numurs/apzīmējums | Būves veids | Nepieciešamais maksimālais sūknēšanas augstums, m | Maksimālais pavasara palu caurplūdums ar pārsnieģšanas varbūtību p=1% | Sateces baseina lielums būves vērumā, km2 | Sūknējamais caurplūdums, m3/s | Ielas nosaukums | Pret plūdiem aizsargājamās teritorijas nosaukums | Būves funkcionālā nozīme | Altentatīvas Nr. | Plūdu aprēķina scenārija apzīmējums
Dam_Nr | Buve_gal | Suknagst | Q_PP1_ | SAT_BAS | Sukn_Q | Iela | Aizs_ter | Nozime | ALTERNAT | SCENAR
302 | Poldera sūkņu stacija | 3.76 | 1.67 | 2 | 0.6 |  | Spilves lidlauks | Sūkņu stacija | 1 | 100_35
303 | Poldera sūkņu stacija | 3.76 | 1.04 | 1.2 | 0.5 |  | Spilves lidlauks | Sūkņu stacija | 1 | 100_35

## Riga_suknu_stacijas_100_35_1a_a
Būves numurs/apzīmējums | Būves veids | Nepieciešamais maksimālais sūknēšanas augstums, m | Maksimālais pavasara palu caurplūdums ar pārsnieģšanas varbūtību p=1% | Sateces baseina lielums būves vērumā, km2 | Sūknējamais caurplūdums, m3/s | Ielas nosaukums | Pret plūdiem aizsargājamās teritorijas nosaukums | Būves funkcionālā nozīme | Altentatīvas Nr. | Plūdu aprēķina scenārija apzīmējums
Dam_Nr | Buve_gal | Suknagst | Q_PP1_ | SAT_BAS | Sukn_Q | Iela | Aizs_ter | Nozime | ALTERNAT | SCENAR
0 | Sūkņu staciju rekonstrukcija nav nepieciešama | 0 | 0 | 0 | 0 |  |  |  | 1A | 100_35

## Riga_suknu_stacijas_100_35_2_al
Būves numurs/apzīmējums | Būves veids | Nepieciešamais maksimālais sūknēšanas augstums, m | Maksimālais pavasara palu caurplūdums ar pārsnieģšanas varbūtību p=1% | Sateces baseina lielums būves vērumā, km2 | Sūknējamais caurplūdums, m3/s | Ielas nosaukums | Pret plūdiem aizsargājamās teritorijas nosaukums | Būves funkcionālā nozīme | Altentatīvas Nr. | Plūdu aprēķina scenārija apzīmējums
Dam_Nr | Buve_gal | Suknagst | Q_PP1_ | SAT_BAS | Sukn_Q | Iela | Aizs_ter | Nozime | ALTERNAT | SCENAR
302 | Poldera sūkņu stacija | 3.76 | 1.67 | 2 | 0.6 |  | Spilves pļavas un lidlauks (2.variants) | Sūkņu stacija | 2 | 100_35
303 | Poldera sūkņu stacija | 3.76 | 1.04 | 1.2 | 0.5 |  | Spilves pļavas un lidlauks (2.variants) | Sūkņu stacija | 2 | 100_35